## troškovnik Poljice II faza
TROŠKOVNIKA RADOVA Uređenje nerazvrstane ceste Poljice dionica od ST 2.0+00.00 do 2.6+40.00
Rb. | Opis radova | jedinica mjere | količina | jedinična cijena | ukupno
1. | PRIPREMNI RADOVI
1.1. | Iskolčenje trase i geodetska kontrola za vrijeme građenja
Sva geodetska mjerenja kojima se podaci iz projekta prenose na teren ili s terena u projekte, za cijelo vrijeme građenja, odnosno do predaje radova investitoru.U stavku uključeno iskolčenje kompletne trase, osi i profila, cestovnih objekata ,te kontrola tlocrtnih i visinskih mjera i zadanih kota, održavanje iskolčenih točaka za cijelo vrijeme trajanja građenja , te kontrola visina i nagiba u skladu s OTU, za cijelo vrijeme građenja.
| Izvedba, kontrola kakvoće i obračun prema Općim tehničkim uvjetima za radove na cestama, IGH 2001. (OTU), 1. Poglavlje; odredba 1-02.1. | mt | 640 |  | 0
1.2. | Privremena prometna signalizacija za vrijeme izvođenja radova
Rad obuhvaća postavljanje i održavanje privremenih prometnih znakova opasnosti i upozorenja tijekom izvođenja radova u svemu prema projektu privremene regulacije .
| Obračun paušalno. | kpl | 1 |  | 0
1.3. | Uklanjanje stabla i niskog raslinja (O.T.U.1-03.1) . Rad obuhvaća sječenje stabla bez obzira na promjer s površine u zoni obuhvata, vađenje korjenja i panjeva,rezanje debla i grana te utovar i odvoz na legalnu deponiju.Površine koje treba očistiti određuje nadzorni inženjer prije početka rada. Čišćenje obuhvaća i uklanjanje svega nepotrebnog materijala zaostalog od tih radova.U jediničnoj cijeni sadržan sav potreban rad i materijal oko sječe, izvlačenja, utovara i prijevoza na udaljenosti do 5 km. Obračun po km obostrano očišćene površine u zoni obuhvata. | km | 0.64 |  | 0
1. | UKUPNO PRIPREMNI RADOVI |  |  |  | 0
2. | ZEMLJANI RADOVI
2.1. | Iskop na trasi bez obzira na kategoriju zemljišta (O.T.U.2-02). Stavka obuhvaća sve široke iskope,iskope humusa i iskope za dogradnju kolničke konstrukcije predviđene projektom uključujući i odvodne jarke, utovar u prijevozno sredstvo i odvoz na odlagalište udaljeno do 15 km, odlaganje, te planiranje iskopanih i susjednih površina. Pri izradi iskopa treba provesti sve mjere sigurnosti pri radu i sva potrebna osiguranja postojećih objekata i komunikacija.Pri iskopu odvojiti pogodan zemljani materijal za završno uređenje pokosa. Sve iskope treba urediti prema karakterističnim profilima, predviđenim kotama i predviđenim nagibima iz projekta, odnosno prema zahtjevu nadzornog inženjera.Obračun po m3 iskopa u sraslom stanju | m3 | 65 |  | 0
2.2. | Izrada i uređenje posteljice u usjecima, nasipima i zasjecima. Rad obuhvaća uređenje posteljice u usjecima, nasipima i zasjecima tj. grubo i fino planiranje materijala i nabijanje do tražene zbijenosti. Posteljicu treba izraditi prema kotama iz projekta. Nasuti materijal za posteljicu ili materijal u iskopu mora se odmah sabiti. Ako je već sabijena posteljica duže vremena izložena vremenskim nepogodama ili oštećenjima, izvođač je dužan da je prije nastavka radova dovede u stanje zahtjevano projektom. Tražena zbijenost po standardnom Proktorovom postupku iznosi 100%, odnosno modul stišljivosti mjeren kružnom pločom promjera 30 cm iznosi 40,0 Mn/m2 ili veći za nasip od mješanih materijala (OTU 2.10.) Obračun se vrši po m2 uređene posteljice. | m2 | 2300 |  | 0
2.3. | Izrada nasipa od materijala "A" kategorije iz iskopa ili pozajmišta kojeg osigurava izvoditelj. Rad obuhvaća nabavu, prijevoz, nasipavanje, razastiranje, grubo planiranje materijala u nasipu prema projektu, te zbijanje materijala po horizontalnim slojevima do propisane zbijenosti. Materijal koji se koristi za izradu nasipa mora po kvaliteti odgovarati zahtjevima iz važećih propisa za nasipni materijal. Tražena zbijenost odnosno modul stišljivosti mjeren kružnom pločom promjera 30 cm iznosi 40 Mn/m2 za nasip od kamenog materijala, .(OTU 2.9.3.).U cijenu uključeno završno uređenje pokosa mješanim zemljanim materijalom iz iskopa. Obračun se vrši po prostornom metru ugrađenog materijala u zbijenom stanju. | m3 | 135 |  | 0
2.4. | Izrada i uređivanje bankina od kamenog materijala (O.T.U. 2-16.1)Rad obuhvaća naispavanje, razastiranje, te planiranje prema dimenzijama danim u projektu. Debljina zrnatog kamenog materijala iznosi 10-15 cm u zbijenom stanju. U ovaj rad su uključeni svi potrebni materijali, prijevozi, razastiranje i zbijanje te sve radnje do potune gotovosti.Obračun se vrši po m2 izrađene i zbijene bankine. | m2 | 640 |  | 0
2. | UKUPNO ZEMLJANI RADOVI: |  |  |  | 0
3. | KOLNIČKA KONSTRUKCIJA
3.1. | Izrada nosivog sloja od mehanički stabiliziranog zrnatog kamenog materijala 0/63 mm (tucanika) prosječne debljine 30 cm za dogradnju kolničke konstrukcije i kolničku konstrukciju. U cijenu uključena nabava,dovoz, razastiranje prema projektu na predviđenu kotu i sabijanje adekvatnom opremom i strojevima. Primjenjuje se kameni materijal koji zadovoljava granulometrijske uvjete. Granulometrijski zahtjevi za zrnati materijal nevezanih nosivih slojeva mora zadovoljiti granulometrijske uvjete iz točke 5-01.1.1. O.T.U. Nakon razastiranja, planiranja i profiliranja vrši se sabijanje vibracijskim pogodnim strojevima i sredstvima do modula stišljivosti Ms > 60 MN/ m2. Ostalo u svemu prema OTU 5-01. Obračun po m3 ugrađenog materijala u sabijenom stanju. | m3 | 50 |  | 0
3.2. | Strojna izrada poravnanja nosivog sloja (kolničke konstrukcije) postojećeg kolnika od zrnatog kamenog materijala najvećeg zrna 0/32 mm bez veziva, u sloju prosječne debljine 10 -15 cm
| U cijenu je uključeno poravnanje postojećeg kolnika grederom i valjanje podloge, dobava kamenih prirodnih ili drobljenih zrnatih materijala kakvoće i granulometrije prema zahtjevima projekta i OTU, utovar, prijevoz, i ugradba (strojno razastiranje, planiranje i zbijanje) do traženog modula stišljivosti Ms > 70 MN na uređenu postojeću podlogu kolnika i dograđeni dio kolnika. Ostalo u svemu prema OTU 5-01.Obračun po m3 ugrađenog materijala u sabijenom stanju. | m3 | 370 |  | 0
3.3. | Strojna izrada bitumeniziranog nosivo - habajućeg sloja proizvedenog i ugrađenog po vrućem postupku, vrste bitumena i mješavine prema potvrđenom radnom sastavu u sloju debljine 5 cm
U cijenu je uključena dobava prethodno strojno proizvedene mješavine od kamenog brašna, kamenog materijala i bitumena kao veziva, nazivne veličine najvećeg zrna, vrste kamenog materijala i granulometrijskog sastava prema odredbama u projektu i u skladu prema OTU, te utovar, prijevoz, i strojna ugradba (razastiranje i zbijanje).
| AC 16 surf 50/70 AG4 M4 debljine 5 cm | m2 | 1920 |  | 0
3. | KOLNIČKA KONSTRUKCIJA UKUPNO: |  |  |  | 0
REKAPITULACIJA
1. | PRIPREMNI RADOVI |  |  |  | 0
2. | ZEMLJANI RADOVI |  |  |  | 0
3. | KOLNIČKA KONSTRUKCIJA |  |  |  | 0
| UKUPNO |  |  |  | 0
| PDV 25 % |  |  |  | 0
| SVEUKUPNO SA PDV EURA: |  |  |  | 0